## Basis 6688 & 76
Mu Tests with: |  | Pentdode | 6688 | Triode | 76
Date | 2003-03-01 | 2001
Fixed | MU1 | Signal voltages
VB (V) | 360 | F (kHz) | Vin | Vout | Av | d2 (dB) | Vra (mV) | Av ptd | Ra vir kOhm | ia Triode (uA) | Vg1(mV) | S ptd | I load (mA) | FFT
Rg2 (kOhm) | 22 | 1 | 0.87 | 12.8 | 14.7126 | 40 | 80 | 0.99379 | 1610 | 8 | 80 | 12.4616 | 0.99693 | d2-01
Ug2 (V) | 315 | Idem with Output Voltage to MAX drive a 300B Tube
URg2 (V) | 45 | 0.1 | 3.25 | 50 | 15.3846 | 39 | 330 | 0.99344 | 1525.1515 | 33 | 330 | 11.8008 | 3.8943
Ig2 (mA) | 2.0455 | 1 | 3.2 | 50 | 15.625 | 37.8 | 310 | 0.99384 | 1622.9032 | 31 | 310 | 12.5621 | 3.8943 | d2-02
Uk ptd | 188 | 10 | 3.4 | 50 | 14.7059 | 37 | 200 | 0.99602 | 2510 | 20 | 200 | 19.4713 | 3.8943
Ug1 (V) | 0.88 | Idem with Output Voltage to drive 211. I.e. 100pF Load at Output
Rk ptd (Ohm) | 150 | 20 | 5.11 | 73 | 14.2857 | 32 | 520 | 0.99293 | 1413.8462 | 52 | 520 | 10.9339 | 5.6856 | d2-03
Rk-gnd (kOhm) | 33 | Idem with Output Voltage 680pF Load at Output
I gnd (mA) | 5.697 | 20 | 5.11 | 62 | 12.1331 | 24 | 2300 | 0.96423 | 279.5652 | 230 | 2300 | 2.0995 | 4.8289 | d2-04
Ua tr (V) | 138 | Idem with NO Capacitor from Penthode Kathode to Penthode g2. (This should result in Triode behaviour)
Ra (kOhm) | 10 | 1 | 3.54 | 50 | 14.1243 | 43 | 1370 | 0.97333 | 374.9635 | 137 | 1370 | 1.106 | 1.5152 | d2-05
Ura (V) | 50
Ia tr (mA) | 5
Urk (V) | 5.1
Rk (kOhm) | 1
Ik (mA) | 5.1
Rl ext (kOhm) | 470
Rload (kOhm) | 12.8394
Fixed | MU1 | Signal voltages
VB (V) | 349 | F (kHz) | Vin | Vout | Av | d2 (dB) | Vra (mV) | Av ptd | Ra vir kOhm | ia Triode (uA) | Vg1(mV) | S ptd | I load (mA) | FFT
Rg2 (kOhm) | 22 | 1 | 3.69 | 50 | 13.5501 | 33 | 250 | 0.99502 | 184.92 | 271.7391 | 250 | 15.577 | 3.8943 | d2-06
Ug2 (V) | 304
URg2 (V) | 45
Ig2 (mA) | 2.0455
Uk ptd | 143
Ug1 (V) | 0.79
Rk ptd (Ohm) | 150
Rk-gnd (kOhm) | 33
I gnd (mA) | 4.3333
Ua tr (V) | 138
Ra (kOhm) | 0.92
Ura (V) | 5
Ia tr (mA) | 5.4348
Urk (V) | 5.6
Rk (kOhm) | 1
Ik (mA) | 5.6
Rl ext (kOhm) | 470
Rload (kOhm) | 12.8394
Fixed | MU1 | Signal voltages
VB (V) | 356 | F (kHz) | Vin | Vout | Av | d2 (dB) | Vra (mV) | Av ptd | Ra vir kOhm | ia Triode (uA) | Vg1(mV) | S ptd | I load (mA) | FFT
Rg2 (kOhm) | 70 | 0.1 | 3.25 | 50 | 15.3846 | 39 | 220 | 0.99562 | 2282.7273 | 22 | 240 | 9.7326 | 2.3358
Ug2 (V) | 262 | 1 | 3.4 | 50 | 14.7059 | 39 | 220 | 0.99562 | 2282.7273 | 22 | 240 | 9.7326 | 2.3358 | d2-07
URg2 (V) | 94 | 10 | 3.4 | 50 | 14.7059 | 37 | 220 | 0.99562 | 2282.7273 | 22 | 250 | 9.3433 | 2.3358
Ig2 (mA) | 1.3429
Uk ptd | 148
Ug1 (V) | 0.69
Rk ptd (Ohm) | 150
Rk-gnd (kOhm) | 33
I gnd (mA) | 4.4848
Ua tr (V) | 108
Ra (kOhm) | 10
Ura (V) | 40
Ia tr (mA) | 4
Urk (V) | 4
Rk (kOhm) | 1
Ik (mA) | 4
Rl ext (kOhm) | 470
Rload (kOhm) | 21.4058

## FIX Ug2 6688 & 76
Mu Tests with: |  | Pentdode | 6688 | Triode | 76
Date | 2004-03-01 | 2001
These tests were done with FIXED powersupply to Ug2, so no Rg2, Cg2
Fixed | MU1 | Signal voltages
VB (V) | 348 | F (kHz) | Vin | Vout | Av | d2 (dB) | Vra (mV) | Av ptd | Ra vir kOhm | ia Triode (uA) | Vg1(mV) | S ptd | I load (mA) | FFT
Rg2 (kOhm) | 999999
Ug2 (V) | 440 | Idem with Output Voltage to MAX drive a 300B Tube
URg2 (V)
Ig2 (mA) |  | 1 | 3.28 | 50 | 15.2439 | 43 | 150 | 0.99701 | 3343.3333 | 15 | 150 | 10.8106 | 1.6216 | d2-11
Uk ptd | 257 | 10 | 3.4 | 50 | 14.7059 | 43 | 120 | 0.99761 | 4176.6667 | 12 | 120 | 13.5132 | 1.6216
Ug1 (V) | 1.22
Rk ptd (Ohm) | 150
Rk-gnd (kOhm) | 33 | Idem with Output Voltage 1000pF Load at Output !!
I gnd (mA) | 7.7879 | 20 | 4.34 | 62 | 14.2857 | 37 | 560 | 0.99105 | 1117.1429 | 56 | 560 | 3.5907 | 2.0108 | d2-12
Ua tr (V) | 185 | 20 | 5.83 | 81 | 13.8937 | 24 | 560 | 0.99313 | 1456.4286 | 56 | 560 | 4.691 | 2.627 | d2-13
Ra (kOhm) | 10
Ura (V) | 72
Ia tr (mA) | 7.2
Urk (V) | 7.2
Rk (kOhm) | 1
Ik (mA) | 7.2
Rl ext (kOhm) | 470
Rload (kOhm) | 30.834

## Basis D3A & 76
Mu Tests with: |  | Pentdode | D3A | Triode | 76
Date | 2014-04-01 | 2001
These tests were done with FIXED powersupply to Ug2, so no Rg2, Cg2
Fixed | MU1 | Signal voltages
VB (V) | 355 | F (kHz) | Vin | Vout | Av | d2 (dB) | Vra (mV) | Av ptd | Ra vir kOhm | ia Triode (uA) | Vg1(mV) | S ptd | I load (mA) | FFT
Rg2 (kOhm) | 22
Ug2 (V) | 297 | Idem with Output Voltage to MAX drive a 300B Tube
URg2 (V) | 58
Ig2 (mA) | 2.6364 | 1 | 3.34 | 50 | 14.9701 | 40 | 270 | 0.99463 | 1861.8519 | 27 | 270 | 14.4232 | 3.8943 | d2-51
Uk ptd | 197 | 10 | 3.32 | 50 | 15.0602 | 40 | 270 | 0.99463 | 1861.8519 | 27 | 270 | 14.4232 | 3.8943
Ug1 (V) | 0.94
Rk ptd (Ohm) | 150
Rk-gnd (kOhm) | 33 | With FIX Ug2 to compare:
I gnd (mA) | 5.9697 | 1 | 3.34 | 50 | 14.9701 |  | 115 | 0.99771 | 4357.8261 | 11.5 | 115 | 33.8631 | 1.6129
Ua tr (V) | 141
Ra (kOhm) | 10
Ura (V) | 56
Ia tr (mA) | 5.6
Urk (V) | 5.5
Rk (kOhm) | 1
Ik (mA) | 5.5
Rl ext (kOhm) | 470
Rload (kOhm) | 12.8394
Variable Rg2
Rg2 (kOhm) | Uk (Volt) | [7 empty] | 2nd dB | 3rd dB
10 | 205 | 3rd harmonic much bigger (compare to d2-41) and 2nd lower | [6 empty] | 49 | 45 |  |  |  | d2-52
22 | 190 | This is the situation of basic measurement | [6 empty] | 40 | 60 |  |  |  | d2-51
14 | 202 | Just looked for minimum d3 ! | [6 empty] | 41 | 68 |  |  |  | d2-53
56 | 160 | 3rd harmonic becomes equal to 3rd | [6 empty] | 43 | 45 |  |  |  | d2-54
Variable Ug2
Ug2 (Volt) | Uk (Volt) | [7 empty] | 2nd dB | 3rd dB
129 | 207 | Comparable with basic (Rg2 is 22k) | [6 empty] | 39 | 60 |  |  |  | d2-55
115 | 156 | d2 = d3 | [6 empty] | 44 | 44 |  |  |  | d2-56

## FIX Ug2 D3A & 76
c |  | Pentdode | D3A | Triode | 76
Date | 2004-03-01 | 2001
These tests were done with FIXED powersupply to Ug2, so no Rg2, Cg2
Fixed | MU1 | Signal voltages
VB (V) | 356 | F (kHz) | Vin | Vout | Av | d2 (dB) | Vra (mV) | Av ptd | Ra vir kOhm | ia Triode (uA) | Vg1(mV) | S ptd | I load (mA) | FFT
Rg2 (kOhm) | 999999
Ug2 (V) | 369 | Idem with Output Voltage to MAX drive a 300B Tube
URg2 (V)
Ig2 (mA) |  | 1 | 3.27 | 50 | 15.2905 | 42 | 88 | 0.99824 | 5691.8182 | 8.8 | 88 | 18.4271 | 1.6216 | d2-31
Uk ptd | 193 | 10 | 3.32 | 50 | 15.0602 | 42 | 93 | 0.99814 | 5386.3441 | 9.3 | 93 | 17.4364 | 1.6216
Ug1 (V) | 1.82
Rk ptd (Ohm) | 300
Rk-gnd (kOhm) | 33 | Idem with Output Voltage 1000pF Load at Output !!
I gnd (mA) | 5.8485 | 20 | 4.11 | 62 | 15.0852 | 35 | 640 | 0.98978 | 978.75 | 64 | 640 | 3.1418 | 2.0108 | d2-32
Ua tr (V) | 140 | 20 | 5.83 | 81 | 13.8937 | 25 | [7 empty] | d2-33
Ra (kOhm) | 10
Ura (V) | 53
Ia tr (mA) | 5.3
Urk (V) | 5.4
Rk (kOhm) | 1
Ik (mA) | 5.4
Rl ext (kOhm) | 470
Rload (kOhm) | 30.834
Second with higher Ua triode
Fixed | MU1 | Signal voltages
VB (V) | 356 | F (kHz) | Vin | Vout | Av | d2 (dB) | Vra (mV) | Av ptd | Ra vir kOhm | ia Triode (uA) | Vg1(mV) | S ptd | I load (mA) | FFT
Rg2 (kOhm) | 999999
Ug2 (V) | 385 | Idem with Output Voltage to MAX drive a 300B Tube
URg2 (V)
Ig2 (mA)
Uk ptd | 220
Ug1 (V) | 1.82
Rk ptd (Ohm) | 225
Rk-gnd (kOhm) | 33 | Idem with Output Voltage 1000pF Load at Output !!
I gnd (mA) | 6.6667 | 20 | 4.11 | 62 | 15.0852 | 37 | 460 | 0.99264 | 1357.8261 | 46 | 460 | 4.3712 | 2.0108
Ua tr (V) | 160 | 20 | 5.83 | 81 | 13.8937 | 26
Ra (kOhm) | 10
Ura (V) | 60
Ia tr (mA) | 6
Urk (V) | 6
Rk (kOhm) | 1
Ik (mA) | 6
Rl ext (kOhm) | 470
Rload (kOhm) | 30.834

## FIX Ug2 EF80 & 76
Mu Tests with: |  | Pentdode | EF80 | Triode | 76
Date | 2004-03-01 | 2001
These tests were done with FIXED powersupply to Ug2, so no Rg2, Cg2
Fixed | MU1 | Signal voltages
VB (V) | 355 | F (kHz) | Vin | Vout | Av | d2 (dB) | Vra (mV) | Av ptd | Ra vir kOhm | ia Triode (uA) | Vg1(mV) | S ptd | I load (mA) | FFT
Rg2 (kOhm) | 999999
Ug2 (V) | 393 | Idem with Output Voltage to MAX drive a 300B Tube
URg2 (V)
Ig2 (mA) |  | 1 | 3.36 | 50 | 14.881 | 38 | 350 | 0.99305 | 1438.5714 | 35 | 350 | 4.6331 | 1.6216 | d2-41
Uk ptd | 201 | 10 | 3.38 | 50 | 14.7929 | 38 | 370 | 0.99265 | 1361.3514 | 37 | 370 | 4.3827 | 1.6216
Ug1 (V) | 0.97
Rk ptd (Ohm) | 150
Rk-gnd (kOhm) | 33
I gnd (mA) | 6.0909
Ua tr (V) | 145
Ra (kOhm) | 10
Ura (V) | 56
Ia tr (mA) | 5.6
Urk (V) | 5.55
Rk (kOhm) | 1
Ik (mA) | 5.55
Rl ext (kOhm) | 470
Rload (kOhm) | 30.834

## FIX Ug2 EF183 & 76
Mu Tests with: |  | Pentdode | EF183 | Triode | 76 | De Ug2 of 190 Volts has 33kOhm in series with g2
Date | 2004-03-01 | 2001
Theses tests were done with FIXED powersupply to Ug2, so no Rg2, Cg2
Fixed | MU1 | Signal voltages
VB (V) | 352 | F (kHz) | Vin | Vout | Av | d2 (dB) | Vra (mV) | Av ptd | Ra vir kOhm | ia Triode (uA) | Vg1(mV) | S ptd | I load (mA) | FFT
Rg2 (kOhm) | 1e+22
Ug2 (V) | 238 | Idem with Output Voltage to MAX drive a 300B Tube
URg2 (V)
Ig2 (mA) |  | 1 | 3.66 | 50 | 13.6612 | 31 | 1190 | 0.97675 | 430.1681 | 119 | 1190 | 1.3626 | 1.6215 | d2-21
Uk ptd | 199 | 10 | 3.66 | 50 | 13.6612 | 31 | 1190 | 0.97675 | 430.1681 | 119 | 1190 | 1.3626 | 1.6215
Ug1 (V) | 6
Rk ptd (Ohm) | 1150
Rk-gnd (kOhm) | 33
I gnd (mA) | 6.0303
Ua tr (V) | 145
Ra (kOhm) | 10
Ura (V) | 54
Ia tr (mA) | 5.4
Urk (V) | 5.45
Rk (kOhm) | 1 |  | Very poor performance !!!!!!!!!!!!
Ik (mA) | 5.45
Rl ext (kOhm) | 470
Rload (kOhm) | 30.835

## Cacode PCC189 & 76
Mu Tests with: |  | Cascode | PCC189 | Triode | 76
Date | 2015-04-01 | 2001
Fixed | DMU | Signal voltages
VB (V) | 361 | F (kHz) | Vin | Vout | Av | d2 (dB) | Vra (mV) | Av ptd | Ra vir kOhm | ia Triode (uA) | Vg1(mV) | S ptd | I load (mA) | FFT
Rg2 (kOhm) | 999999
Uk3 (V) | 265 | Idem with Output Voltage to MAX drive a 300B Tube
|  | 1 | 3.35 | 50 | 14.9254 | 39 | 230 | 0.99542 | 2183.913 | 23 | 230 | 7.0504 | 1.6216
Uk2 (V) | 202
Rk cascode (Ohm) | 150 |  |  |  |  | EXTRA:
Rk-gnd (kOhm) | 33 |  |  |  |  | Va-k triode 1
I gnd (mA) | 6.1212 |  |  |  |  | 2.42
Ua tr (V) | 148
Ra (kOhm) | 10 |  | With Single Triode as CF
Ura (V) | 54 | F (kHz) | Vin | Vout | Av | d2 (dB) | Vra (mV) | Av ptd | Ra vir kOhm | ia Triode (uA) | Vg1(mV) | S ptd | I load (mA)
Ia tr (mA) | 5.4
Urk (V) | 5.55 | 1 | 3.99 | 50 | 12.5313 | 47 | 2230 | 0.9573 | 234.2152 | 223 | 2230 | 0.72717 | 1.6216
Rk (kOhm) | 1
Ik (mA) | 5.55
Rl ext (kOhm) | 470
Rload (kOhm) | 30.834
With no extra load, so all tubes in series, only Load is 470k resistor
|  | F (kHz) | Vin | Vout | Av | d2 (dB) | Vra (mV) | Av ptd | Ra vir kOhm | ia Triode (uA) | Vg1(mV) | S ptd | I load (mA)
|  | 1 | 3.33 | 50 | 15.015 | 38 | 100 | 0.998 | 5010 | 10 | 100 | 16.2158 | 0.10638